## 表-08 分部分项工程和单价措施项目清单与计价表
分部分项工程和单价措施项目清单与计价表
工程名称：1#楼 | [5 empty] | 标段：幕墙 |  |  | 第 1 页 共 5 页
序号 | 项目编码 | 项目名称 | 项目特征描述 | 计量单位 | 工程量 |  | 金额（元）
[7 empty] | 综合单价 | 综合合价 |  | 其中：暂估价
整个项目
1 | 011207001001 | 墙面装饰板 | 按技术规范及幕墙施工图，供应及安装铝单板： 1、埋件：镀锌埋件+连接件 2：龙骨：异形镀锌钢立柱加工，安装，横梁等安装 3、定制造型铝单板成品（板厚2.5mm，氟碳喷涂、带角码和背筋）、现场安装 4、嵌缝材料采用泡沫条、硅酮耐候胶 5、结算时清单工程量按铝板展开面积计算，其他工程量均不调整，清单固定单价不变。 | m2 | 6242.45
本页小计
注：为计取规费等的使用，可在表中增设其中：“定额人工费”。
表—08
分部分项工程和单价措施项目清单与计价表
工程名称：1#楼 | [5 empty] | 标段：幕墙 |  |  | 第 2 页 共 5 页
序号 | 项目编码 | 项目名称 | 项目特征描述 | 计量单位 | 工程量 |  | 金额（元）
[7 empty] | 综合单价 | 综合合价 |  | 其中：暂估价
2 | 011207001002 | 墙面装饰板 | 按技术规范及幕墙施工图，供应及安装铝单板： 1、埋件：镀锌埋件+连接件 2：龙骨：异形镀锌钢立柱加工，安装，横梁等安装 3、定制造型铝单板成品（板厚3.0mm，氟碳喷涂、带角码和背筋）、现场安装 4、嵌缝材料采用泡沫条、硅酮耐候胶 5、结算时清单工程量按铝板展开面积计算，其他工程量均不调整，清单固定单价不变。 | m2 | 153.09
本页小计
注：为计取规费等的使用，可在表中增设其中：“定额人工费”。
表—08
分部分项工程和单价措施项目清单与计价表
工程名称：1#楼 | [5 empty] | 标段：幕墙 |  |  | 第 3 页 共 5 页
序号 | 项目编码 | 项目名称 | 项目特征描述 | 计量单位 | 工程量 |  | 金额（元）
[7 empty] | 综合单价 | 综合合价 |  | 其中：暂估价
3 | 011209001001 | 带骨架幕墙 | 竖明横隐玻璃幕墙： 1、埋件：镀锌埋件和连接件 2、本工程采用国产优质高精级铝合金型材,立柱、横梁及其它铝料均为6063-T5 断热铝型材 /3、铝合金型材室外外露表面氟碳喷涂处理,要求三涂二烤,涂层平均膜厚≥40μm,最小局部膜厚≥34μm；铝合金型材室内外露表面粉末喷涂处理,涂层最大局部厚度不大于120μm,最小局部厚度不小于40μm；其它面阳极氧化 4、玻璃采用6高透光Low-E+12A+6透明钢化中空玻璃（外片均质钢化）铝衬板安装 5、部位：B轴1~2层 6、排烟窗电动开启装置 7、不包含幕墙与建筑物的封边 8、结算时清单工程量按幕墙投影面积计算，其他工程量均不调 | m2 | 181.55
本页小计
注：为计取规费等的使用，可在表中增设其中：“定额人工费”。
表—08
分部分项工程和单价措施项目清单与计价表
工程名称：1#楼 | [5 empty] | 标段：幕墙 |  |  | 第 4 页 共 5 页
序号 | 项目编码 | 项目名称 | 项目特征描述 | 计量单位 | 工程量 |  | 金额（元）
[7 empty] | 综合单价 | 综合合价 |  | 其中：暂估价
整，清单固定单价不变。
4 | 011506003001 | 铝板雨篷 | 按技术规范及幕墙施工图，供应及安装铝单板： 1、埋件：镀锌埋件 2：龙骨：镀锌钢管挑梁焊接安装，次龙骨焊接等安装 3、定制铝单板成品（板厚2.5mm，浅灰色氟碳喷涂、带角码和背筋）、现场安装 4、嵌缝材料采用泡沫条、硅酮耐候胶 5、结算时清单工程量按水平投影面积计算，其他工程量均不调整，清单固定单价不变。 注：雨棚按水平投影面积计算 | m2 | 5.72
本页小计
注：为计取规费等的使用，可在表中增设其中：“定额人工费”。
表—08
分部分项工程和单价措施项目清单与计价表
工程名称：1#楼 | [5 empty] | 标段：幕墙 |  |  | 第 5 页 共 5 页
序号 | 项目编码 | 项目名称 | 项目特征描述 | 计量单位 | 工程量 |  | 金额（元）
[7 empty] | 综合单价 | 综合合价 |  | 其中：暂估价
5 | 010805001001 | 电子感应门 | 按技术规范及幕墙施工图，供应及安装感应门： 1、埋件：镀锌埋件 2：龙骨：镀锌钢管主结构、衬板 3、1.2厚灰色不锈钢外包饰面、现场安装 4、玻璃采用6高透光Low-E+12A+6透明钢化中空玻璃（外片均质钢化） 5、成套感应门系统 | m2 | 10.08
分部分项合计
措施项目
6 | 011701002001 | 外脚手架 |  | m2 | 7977.6
单价措施合计
本页小计
合 计
注：为计取规费等的使用，可在表中增设其中：“定额人工费”。
表—08

## 表-11 总价措施项目清单与计价表
总价措施项目清单与计价表
工程名称：1#楼 |  |  |  | 标段：幕墙 |  |  |  | 第 1 页 共 3 页
序号 | 项目编码 | 项目名称 | 计算基础 |  | 费率 (%) | 金额 (元) | 调整 费率 (%) |  | 调整后 金额(元) | 备注
1 | 011707001001 | 安全文明施工费
1.1 | 1.1 | 基本费 | 分部分项合计+技术措施项目合计-分部分项设备费-技术措施项目设备费 |  | 1.7
1.2 | 1.2 | 增加费 | 分部分项合计+技术措施项目合计-分部分项设备费-技术措施项目设备费 |  | 0
1.3 | 1.3 | 扬尘污染防治增加费 | 分部分项合计+技术措施项目合计-分部分项设备费-技术措施项目设备费 |  | 0.22
2 | 011707010001 | 按质论价 | 分部分项合计+技术措施项目合计-分部分项设备费-技术措施项目设备费 |  | 0
3 | 011707002001 | 夜间施工 | 分部分项合计+技术措施项目合计-分部分项设备费-技术措施项目设备费
4 | 011707003001 | 非夜间施工照明 | 分部分项合计+技术措施项目合计-分部分项设备费-技术措施项目设备费 | [6 empty] | 在计取非夜间施工照明费时，建筑工程、仿古工程、修缮土建部分仅地下室（地宫）部分可计取；单独装饰、安装工程、园林绿化工程、修缮安装部分仅特殊施工部位内施工项目可计取
5 | 011707004001 | 二次搬运 | 分部分项合计+技术措施项目合计-分部分项设备费-技术措施项目设备费
6 | 011707005001 | 冬雨季施工 | 分部分项合计+技术措施项目合计-分部
编制人（造价人员）： |  |  |  | 复核人（造价工程师）：
表-11
总价措施项目清单与计价表
工程名称：1#楼 |  |  |  | 标段：幕墙 |  |  |  | 第 2 页 共 3 页
序号 | 项目编码 | 项目名称 | 计算基础 |  | 费率 (%) | 金额 (元) | 调整 费率 (%) |  | 调整后 金额(元) | 备注
分项设备费-技术措施项目设备费
7 | 011707006001 | 地上、地下设施、建筑物的临时保护设施 | 分部分项合计+技术措施项目合计-分部分项设备费-技术措施项目设备费
8 | 011707007001 | 已完工程及设备保护 | 分部分项合计+技术措施项目合计-分部分项设备费-技术措施项目设备费
9 | 011707008001 | 临时设施 | 分部分项合计+技术措施项目合计-分部分项设备费-技术措施项目设备费
10 | 011707009001 | 赶工措施 | 分部分项合计+技术措施项目合计-分部分项设备费-技术措施项目设备费
11 | 011707011001 | 住宅分户验收 | 分部分项合计+技术措施项目合计-分部分项设备费-技术措施项目设备费 | [6 empty] | 在计取住宅分户验收时，大型土石方工程、桩基工程和地下室部分不计入计费基础
12 | 011707012001 | 建筑工人实名制 | 分部分项合计+技术措施项目合计-分部分项设备费-技术措施项目设备费 | [6 empty] | 建筑工人实名制设备由建筑工人工资专用账户开户银行提供的，建筑工人实名制费用按表中费率乘以0.5系数计取
13 | 011707015001 | 智慧工地费用 | 分部分项合计+技术措施项目合计-分部分项设备费-技术措施项目设备费
14 | 011707013001 | 特殊施工降效 | 分部分项合计+技术措施项目合计-分部分项设备费-技术措
编制人（造价人员）： |  |  |  | 复核人（造价工程师）：
表-11
总价措施项目清单与计价表
工程名称：1#楼 |  |  |  | 标段：幕墙 |  |  |  | 第 3 页 共 3 页
序号 | 项目编码 | 项目名称 | 计算基础 |  | 费率 (%) | 金额 (元) | 调整 费率 (%) |  | 调整后 金额(元) | 备注
施项目设备费
15 | 011707014001 | 协管费 | 分部分项合计+技术措施项目合计-分部分项设备费-技术措施项目设备费
合 计
编制人（造价人员）： |  |  |  | 复核人（造价工程师）：
表-11

## 表-13 规费、税金项目清单与计价表
规费、税金项目清单与计价表
工程名称：1#楼 |  |  | 标段：幕墙 |  | 第 1 页 共 1 页
序号 | 项目名称 | 计算基础 |  | 计算基数 |  | 计算费率(%) | 金额(元)
1 | 规费 | 社会保险费+住房公积金+环境保护税
1.1 | 社会保险费 | 分部分项工程+措施项目+其他项目-分部分项设备费-技术措施项目设备费 |  |  |  | 2.4
1.2 | 住房公积金 | 分部分项工程+措施项目+其他项目-分部分项设备费-技术措施项目设备费 |  |  |  | 0.42
1.3 | 环境保护税 | 分部分项工程+措施项目+其他项目-分部分项设备费-技术措施项目设备费 |  |  |  | 0
2 | 税金 | 分部分项工程+措施项目+其他项目+规费-(甲供材料费+甲供主材费+甲供设备费)/1.01 |  |  |  | 9
合 计
表—13